## Concrete
Plastic Strain [-]
Inelastic Strain [-] | Damage Parameter d_c
Strain - (Stress / Elastic Modulus) | 1 - (Stress / Yield Stress) |  | Strain [-] | Stress [MPa]
0 | 0 | 0 | 0 | 0 | Slope = Elasticity Modulus [MPa]
0 | 0 | 0 | 0.0005 | 21.1421 | 41907.3174
0 | 0 | 0 | 0.00075 | 31.6587
0 | 0 | 0 | 0.001 | 42.1253
0 | 0 | 0 | 0.00125 | 52.5266 | Yield Stress (approximate) [MPa]
4.96e-07 | 0 | 4.96e-07 | 0.0015 | 62.8402 | 120
7.2991e-06 | 0 | 7.2991e-06 | 0.00175 | 73.0319
1.8307e-05 | 0 | 1.8307e-05 | 0.002 | 83.0474
3.5723e-05 | 0 | 3.5723e-05 | 0.00225 | 92.7944
6.3617e-05 | 0 | 6.3617e-05 | 0.0025 | 102.1023
0.00011043 | 0 | 0.00011043 | 0.00275 | 110.6173
0.000197 | 0 | 0.000197 | 0.003 | 117.4662
0.00020539 | 0 | 0.00020539 | 0.0030169 | 117.8218
0.00033654 | 0 | 0.00033654 | 0.0032 | 120
0.0011888 | 0.19287 | 0.00063654 | 0.0035 | 96.8558
0.0019527 | 0.37232 | 0.00088654 | 0.00375 | 75.3216
0.0025967 | 0.50994 | 0.0011365 | 0.004 | 58.8072
0.0031335 | 0.61008 | 0.0013865 | 0.00425 | 46.7899
0.0035926 | 0.68309 | 0.0016365 | 0.0045 | 38.0287
0.0039977 | 0.73728 | 0.0018865 | 0.00475 | 31.5268
0.0043654 | 0.77836 | 0.0021365 | 0.005 | 26.5963
0.0046841 | 0.80827 | 0.0023697 | 0.0052331 | 23.007
0.0049859 | 0.83225 | 0.0026028 | 0.0054662 | 20.1298
0.0056335 | 0.87202 | 0.0031365 | 0.006 | 15.358
*Concrete Failure, TYPE=Strain
0,0.00563,0,0.87201